## PORT
液晶使用 |  | PGA2310 |  | ADC采集口 |  |  | 信号脉宽捕获 |  |  | 串口
D0 | P1.16 | CS | P2.2 | AD0.0 | P0.23（AF1) | 用于增益调整 | CAP0.0 | P1.26 (AF3) | 待更换 | TXD0 | P0.2 (AF1)
D1 | P1.17 | SCLK | P2.4 | AD0.1 | P0.24 (AF1) | 用于FFT快速采样 | CAP2.0 | P0.4 (AF3) | 更换使用CAP2.0 | RXD0 | P0.3 (AF1)
D2 | P1.18 | SDI | P2.6
D3 | P1.19 | SDO | P2.8
D4 | P1.20 | [5 empty] | 匹配输出触发ADC
D5 | P1.21
D6 | P1.22 | [5 empty] | MAT0.1 | P1.29 (AF3) | 待更换
D7 | P1.23 | [5 empty] | MAT2.0 | P0.6 (AF3) | 更换使用MAT2.0
D8 | P1.24 | [5 empty] | 由于MAT2.0不能直接触发ADC，故将MAT2.0接到ADC触发引脚P210，由P210直接触发。
D9 | P1.25
D10 | P1.26
D11 | P1.27 | [5 empty] | P210 | P2.10（输入IO） | 由MAT2.0接入
D12 | P1.28
D13 | P1.29 | [5 empty] | 2014_06_11修改
D14 | P1.30 | [5 empty] | MAT0.1 | P3.26 (AF3)
D15 | P1.31
LCD_CS | P0.0
RS | P0.1
WR | P0.10
RD | P0.11
RST | P2.13

## dB->Av
典型值表 可控范围+31.5dB~-95.5dB
dB | Av | N_code | dB | Av | N_code
0.5 | 1.0593 | 193 | -0.5 | 0.94406 | 191
1 | 1.122 | 194 | -1 | 0.89125 | 190
1.5 | 1.1885 | 195 | -1.5 | 0.8414 | 189
2 | 1.2589 | 196 | -2 | 0.79433 | 188
2.5 | 1.3335 | 197 | -2.5 | 0.74989 | 187
3 | 1.4125 | 198 | -3 | 0.70795 | 186
3.5 | 1.4962 | 199 | -3.5 | 0.66834 | 185
4 | 1.5849 | 200 | -4 | 0.63096 | 184
4.5 | 1.6788 | 201 | -4.5 | 0.59566 | 183
5 | 1.7783 | 202 | -5 | 0.56234 | 182
5.5 | 1.8836 | 203 | -5.5 | 0.53088 | 181
6 | 1.9953 | 204 | -6 | 0.50119 | 180
6.5 | 2.1135 | 205 | -6.5 | 0.47315 | 179
7 | 2.2387 | 206 | -7 | 0.44668 | 178
7.5 | 2.3714 | 207 | -7.5 | 0.4217 | 177
8 | 2.5119 | 208 | -8 | 0.39811 | 176
8.5 | 2.6607 | 209 | -8.5 | 0.37584 | 175
9 | 2.8184 | 210 | -9 | 0.35481 | 174
9.5 | 2.9854 | 211 | -9.5 | 0.33497 | 173
10 | 3.1623 | 212 | -10 | 0.31623 | 172
10.5 | 3.3497 | 213 | -10.5 | 0.29854 | 171
11 | 3.5481 | 214 | -11 | 0.28184 | 170
11.5 | 3.7584 | 215 | -95.5 | 1.6788e-05 | 1
12 | 3.9811 | 216
12.5 | 4.217 | 217
13 | 4.4668 | 218
13.5 | 4.7315 | 219
14 | 5.0119 | 220
14.5 | 5.3088 | 221
15 | 5.6234 | 222
15.5 | 5.9566 | 223
16 | 6.3096 | 224
16.5 | 6.6834 | 225
17 | 7.0795 | 226
17.5 | 7.4989 | 227
18 | 7.9433 | 228
18.5 | 8.414 | 229
19 | 8.9125 | 230
19.5 | 9.4406 | 231
20 | 10 | 232
20.5 | 10.5925 | 233
21 | 11.2202 | 234
21.5 | 11.885 | 235
22 | 12.5893 | 236
22.5 | 13.3352 | 237
23 | 14.1254 | 238
23.5 | 14.9624 | 239
24 | 15.8489 | 240
24.5 | 16.788 | 241
25 | 17.7828 | 242
25.5 | 18.8365 | 243
26 | 19.9526 | 244
26.5 | 21.1349 | 245
27 | 22.3872 | 246
27.5 | 23.7137 | 247
28 | 25.1189 | 248
28.5 | 26.6073 | 249
29 | 28.1838 | 250
29.5 | 29.8538 | 251
30 | 31.6228 | 252
30.5 | 33.4965 | 253
31 | 35.4813 | 254
31.5 | 37.5837 | 255